## 1.1 A.2 最高投标限价封面
A.2 最高投标限价封面
| 安庆市第一人民医院龙山院区电缆改造 |  |  |  |  | 工程
最高投标限价
招 标 人：
（单位盖章）
造价咨询人：
（单位盖章）
2020年12月24日

## 1.2 B.2 最高投标限价扉页
附件1
B.2 最高投标限价扉页
|  | 安庆市第一人民医院龙山院区电缆改造 | [5 empty] | 工程
最高投标限价
| 最高投标限价（小写）： |  |  |  | 163694.46
| （大写）： |  |  |  | 壹拾陆万叁仟陆佰玖拾肆元肆角陆分
| 招 标 人： |  |  |  |  | 造价咨询人：
|  |  | （单位盖章） |  |  |  | （单位资质专用章）
| 法定代表人 或其授权人： |  |  |  |  | 法定代表人 或其授权人：
|  |  | （签字或盖章） |  |  |  | （签字或盖章）
| 编 制 人： |  |  |  |  | 复 核 人：
|  |  | （造价人员签字盖专用章） |  |  |  | （造价工程师签字盖专用章）
| 编 制 时 间： |  | 2020年12月24日 |  |  | 复 核 时 间： | 2020年12月24日

## 3.1 D.3 单位工程最高投标限价汇总表
D.3 单位工程最高投标限价汇总表
工程名称：安庆市第一人民医院龙山院区电缆改造工程 |  |  | 标段： |  |  | 第1页 共1页
序号 | 汇总内容 |  |  | 金额(元) | 其中：材料、设备暂估价（元）
1 | 分部分项工程费 |  |  | 143729.96
1.1 | 强电系统 |  |  | 123028.70
1.2 | 弱电系统 |  |  | 20701.26
2 | 措施项目费 |  |  | 1289.69
2.1 | 夜间施工增加费 |  |  | 179.12
2.2 | 二次搬运费 |  |  | 358.25
2.3 | 冬雨季施工增加费 |  |  | 286.60
2.4 | 已完工程及设备保护费 |  |  | 35.82
2.5 | 工程定位复测费 |  |  | 358.25
2.6 | 非夜间施工照明费
2.7 | 临时保护设施费 |  |  | 71.65
2.8 | 赶工措施费
3 | 不可竞争费 |  |  | 5158.75
3.1 | 安全文明施工费 |  |  | 5158.75
3.2 | 工程排污费
4 | 其他项目
4.1 | 暂列金额
4.2 | 专业工程暂估价
4.3 | 计日工
4.4 | 总承包服务费
5 | 税金 |  |  | 13516.06
工程造价=1+2+3+4+5 |  |  |  | 163694.46
测评合格编号:2018JS-03【新点2013清单造价V10.0安徽版】

## 3.2 E.1 分部分项工程量清单计价表
E.1 分部分项工程量清单计价表
工程名称：安庆市第一人民医院龙山院区电缆改造工程 | [5 empty] | 标段： |  |  |  |  | 第1页 共5页
序号 | 项目编码 | 项目名称 |  | 项目特征描述 | 计量 单位 |  | 工程量 | 金额（元）
[8 empty] | 综合单价 | 合价 | 其中
[10 empty] | 定额 人工费 |  | 定额 机械费 | 暂估价
| 001 | 强电系统 | [6 empty] | 123028.70
1 | WB040504016005 | 净空1m*2m方井升高0.5m |  | 1、砌筑材料品种、规格、强度等级：机砖240*115*53，四周采用钢筋砼加固，内侧采用采用20厚1：2水泥砂浆抹面 2、截面尺寸：净空1m*2m方井 3、井盖：井盖材质采用C30混凝土，角钢包边 4、升高高度：0.5m，详见实施方案 | 座 |  | 2.000 | 1387.74 | 2775.48 | 768.62 |  | 114.60
2 | WB040504016006 | 净空1m*2m方井升高1.0米 |  | 1、砌筑材料品种、规格、强度等级：机砖240*115*53，四周采用钢筋砼加固，内侧采用采用20厚1：2水泥砂浆抹面 2、截面尺寸：净空1m*2m方井 3、井盖：井盖材质采用C30混凝土角钢包边 4、升高高度：1m，详见实施方案 | 座 |  | 2.000 | 1954.65 | 3909.30 | 1076.74 |  | 130.94
3 | 041001009001 | 拆除井 |  | 1、结构形式：砖砌井 2、规格尺寸：2*1.5*1.8方井/2*1*1方井 3、原井拆除、垃圾清运 | 座 |  | 2.000 | 400.00 | 800.00
测评合格编号:2018JS-03【新点2013清单造价V10.0安徽版】
E.1 分部分项工程量清单计价表
工程名称：安庆市第一人民医院龙山院区电缆改造工程 | [5 empty] | 标段： |  |  |  |  | 第2页 共5页
序号 | 项目编码 | 项目名称 |  | 项目特征描述 | 计量 单位 |  | 工程量 | 金额（元）
[8 empty] | 综合单价 | 合价 | 其中
[10 empty] | 定额 人工费 |  | 定额 机械费 | 暂估价
4 | WB040504016009 | 新建净空2m*1.5m*1.8m井 |  | 1、底板：150mm厚C20混凝土 2、砌筑材料品种、规格、强度等级：机砖240*115*53，四周采用钢筋砼加固，内侧采用采用20厚1：2水泥砂浆抹面 3、截面尺寸：净空2.5m*1.6m*1.2m井 4、井盖：井盖材质采用C30混凝土角钢包边 5、详见实施方案 | 座 |  | 1.000 | 5553.97 | 5553.97 | 2023.03 |  | 122.13
5 | WB040504016010 | 新建净空2m*1m*1m井 |  | 1、底板：150mm厚C20混凝土 2、砌筑材料品种、规格、强度等级：机砖240*115*53，四周采用钢筋砼加固，内侧采用采用20厚1：2水泥砂浆抹面 3、截面尺寸：净空2m*1m*1m井 4、井盖：井盖材质采用C30混凝土角钢包边 5、详见实施方案 | 座 |  | 1.000 | 3370.09 | 3370.09 | 1121.35 |  | 78.73
测评合格编号:2018JS-03【新点2013清单造价V10.0安徽版】
E.1 分部分项工程量清单计价表
工程名称：安庆市第一人民医院龙山院区电缆改造工程 | [5 empty] | 标段： |  |  |  |  | 第3页 共5页
序号 | 项目编码 | 项目名称 |  | 项目特征描述 | 计量 单位 |  | 工程量 | 金额（元）
[8 empty] | 综合单价 | 合价 | 其中
[10 empty] | 定额 人工费 |  | 定额 机械费 | 暂估价
6 | 010507003001 | 地沟、电缆沟 |  | 1、断面尺寸：1.5*1.8m 2、土方：因下部有电缆，需采用人工保护性开挖 3、侧面：两侧240砖墙，内沟壁及顶部20厚水泥砂浆 4、基础：砖墙下20cm厚C20砼 5、盖板：2段6m采用150mm厚预制钢筋砼盖板，剩余30m采用75mm厚预制钢筋砼盖板,内配钢筋，盖板采用70*4角钢包边； 6、详见实施方案 | m |  | 42.000 | 1510.89 | 63457.38 | 18469.08 |  | 1204.56
7 | 030409002001 | 接地线 |  | 1、名称：接地线 2、材质：圆钢 3、规格：Φ14 4、接地线恢复 | m |  | 20.000 | 27.39 | 547.80 | 344.40 |  | 8.00
8 | ZB030101001001 | 疏通电缆管道及井 |  | 1、清理疏通60m电缆管道4根，清理2m*1m电缆井2座 2、报价人查看现场后按实际情况自行考虑报价，中标后不做调整 | 项 |  | 1.000 | 1500.00 | 1500.00
9 | 030411001001 | 镀锌钢管RC100 |  | 1、名称：电气配管 2、材质：镀锌钢管 3、规格：RC100 4、配置要求：埋地敷设 5、新建电缆套管 | m |  | 31.000 | 82.56 | 2559.36 | 490.42 |  | 6.20
10 | 030408001001 | 电力电缆YJV-4*70+1*35mm2 |  | 1、名称：电力电缆 2、规格：YJV-4*70+1*35mm2 3、材质：铜芯 4、敷设方式、部位：穿管 | m |  | 147.000 | 248.51 | 36530.97 | 774.69 |  | 149.94
测评合格编号:2018JS-03【新点2013清单造价V10.0安徽版】
E.1 分部分项工程量清单计价表
工程名称：安庆市第一人民医院龙山院区电缆改造工程 | [5 empty] | 标段： |  |  |  |  | 第4页 共5页
序号 | 项目编码 | 项目名称 |  | 项目特征描述 | 计量 单位 |  | 工程量 | 金额（元）
[8 empty] | 综合单价 | 合价 | 其中
[10 empty] | 定额 人工费 |  | 定额 机械费 | 暂估价
11 | 030408006001 | 电力电缆头 |  | 1、名称：电缆头制作安装 2、型号：户内干包式 3、规格：70mm2 | 个 |  | 2.000 | 128.55 | 257.10 | 94.64
12 | WB030413009001 | 开挖路面 |  | 1、名称：混凝土路面开挖（入小配电房） 2、厚度：根据现场实际厚度 | m2 |  | 2.500 | 40.25 | 100.63 | 25.90 |  | 50.78
13 | WB030413010001 | 修复路面 |  | 1、名称：混凝土路面修复（入小配电房） 2、厚度：按原有标准恢复 | m2 |  | 2.500 | 317.10 | 792.75 | 158.20 |  | 126.28
14 | WB031002005001 | 机械钻孔Φ108 |  | 1、规格：Φ108 2、敷设电缆 | 个 |  | 1.000 | 50.00 | 50.00
15 | 010101003001 | 挖沟槽土方 |  | 1、土壤类别：三类土 2、挖土深度：1.2m | m3 |  | 10.610 | 62.93 | 667.69 | 529.97
16 | 010103001001 | 回填方 |  | 1、密实度要求：夯实 2、填方材料品种：原土 3、敷设电缆 | m3 |  | 10.610 | 14.72 | 156.18 | 98.04 |  | 22.28
|  | 分部小计 | [6 empty] | 123028.70
| 002 | 弱电系统 | [6 empty] | 20701.26
17 | WB040504016007 | Φ1.2m井升高0.5m |  | 1、砌筑材料品种、规格、强度等级：机砖240*115*53，四周采用钢筋砼加固，内侧采用采用20厚1：2水泥砂浆抹面 2、截面尺寸：净空1m*2m方井 3、井盖：井盖材质采用C30混凝土角钢包边 4、升高高度：0.5m，详见实施方案 | 座 |  | 2.000 | 615.94 | 1231.88 | 242.18 |  | 21.22
测评合格编号:2018JS-03【新点2013清单造价V10.0安徽版】
E.1 分部分项工程量清单计价表
工程名称：安庆市第一人民医院龙山院区电缆改造工程 | [5 empty] | 标段： |  |  |  |  | 第5页 共5页
序号 | 项目编码 | 项目名称 |  | 项目特征描述 | 计量 单位 |  | 工程量 | 金额（元）
[8 empty] | 综合单价 | 合价 | 其中
[10 empty] | 定额 人工费 |  | 定额 机械费 | 暂估价
18 | WB040504016008 | 新建净空2.5m*1.6m*1.2m井 |  | 1、底板：150mm厚C20混凝土 2、砌筑材料品种、规格、强度等级：机砖240*115*53，四周采用钢筋砼加固，内侧采用采用20厚1：2水泥砂浆抹面 3、截面尺寸：净空2.5m*1.6m*1.2m井 4、井盖：井盖材质采用C30混凝土角钢包边 | 座 |  | 3.000 | 5561.10 | 16683.30 | 6385.59 |  | 500.97
19 | 030411001002 | 镀锌钢管RC100 |  | 1、名称：电气配管 2、材质：镀锌钢管 3、规格：RC100 4、配置要求：埋地敷设 | m |  | 30.000 | 82.56 | 2476.80 | 474.60 |  | 6.00
20 | WB031002005002 | 机械钻孔Φ108 |  | 1、规格：Φ108 2、新增电缆套管 | 个 |  | 1.000 | 50.00 | 50.00
21 | 010101003002 | 挖沟槽土方 |  | 1、土壤类别：三类土 2、挖土深度：0.5m | m3 |  | 3.500 | 59.36 | 207.76 | 164.89
22 | 010103001002 | 回填方 |  | 1、密实度要求：夯实 2、填方材料品种：原土 | m3 |  | 3.500 | 14.72 | 51.52 | 32.34 |  | 7.35
|  | 分部小计 | [6 empty] | 20701.26
测评合格编号:2018JS-03【新点2013清单造价V10.0安徽版】

## 3.3 附录F 措施项目清单计价表
附录F 措施项目清单与计价表
工程名称：安庆市第一人民医院龙山院区电缆改造工程 |  |  |  | 标段： |  |  | 第1页 共1页
序号 | 项目编码 |  | 项目名称 |  | 计算基础 | 费率（%） |  | 金额（元）
1 | JC-01 |  | 夜间施工增加费 |  | 35824.66 | 0.500 |  | 179.12
2 | JC-02 |  | 二次搬运费 |  | 35824.66 | 1.000 |  | 358.25
3 | JC-03 |  | 冬雨季施工增加费 |  | 35824.66 | 0.800 |  | 286.60
4 | JC-04 |  | 已完工程及设备保护费 |  | 35824.66 | 0.100 |  | 35.82
5 | JC-05 |  | 工程定位复测费 |  | 35824.66 | 1.000 |  | 358.25
6 | JC-06 |  | 非夜间施工照明费 |  | 35824.66
7 | JC-07 |  | 临时保护设施费 |  | 35824.66 | 0.200 |  | 71.65
8 | JC-08 |  | 赶工措施费 |  | 35824.66
合 计 | [7 empty] | 1289.69
测评合格编号:2018JS-03【新点2013清单造价V10.0安徽版】

## 3.4 附录G 不可竞争项目清单与计价表
附录G 不可竞争项目清单与计价表
工程名称：安庆市第一人民医院龙山院区电缆改造工程 |  |  |  | 标段： |  |  | 第1页 共1页
序号 | 项目编码 |  | 项目名称 |  | 计算基数 | 费率（%） |  | 金额（元）
1 | JF-01 |  | 环境保护费 |  | 35824.66 | 1.000 |  | 358.25
2 | JF-02 |  | 文明施工费 |  | 35824.66 | 4.000 |  | 1432.99
3 | JF-03 |  | 安全施工费 |  | 35824.66 | 3.300 |  | 1182.21
4 | JF-04 |  | 临时设施费 |  | 35824.66 | 6.100 |  | 2185.30
5 | JF-05 |  | 工程排污费 |  | 0
合 计 | [7 empty] | 5158.75
测评合格编号:2018JS-03【新点2013清单造价V10.0安徽版】

## 3.5 H.1 其他项目清单与计价汇总表
H.1 其他项目清单与计价汇总表
工程名称：安庆市第一人民医院龙山院区电缆改造工程 |  |  | 标段： |  | 第1页 共1页
序号 | 项目名称 |  |  | 金额(元)
1 | 暂列金额
2 | 专业工程暂估价
3 | 计日工
4 | 总承包服务费
合 计
测评合格编号:2018JS-03【新点2013清单造价V10.0安徽版】

## 3.6 附录I 税金计价表
附录I 税金计价表
工程名称：安庆市第一人民医院龙山院区电缆改造工程 |  |  |  | 标段： |  | 第1页 共1页
序号 | 项目名称 |  | 计算基础 |  | 计算基数 |  | 费率(％) | 金额(元)
1 | 增值税 |  | 分部分项工程费+措施项目费+不可竞争费+其他项目费 |  | 150178.40 |  | 9.000 | 13516.06
合 计 | [7 empty] | 13516.06
测评合格编号:2018JS-03【新点2013清单造价V10.0安徽版】